## Parameters
Gertler 4166 Shape
Johannes Eissing, 10.11.2007
Coefficients
a_6 | 19.6217
a_5 | -56.48
a_4 | 59.3572
a_3 | -26.961
a_2 | 3.4622
a_1 | 1
Yellow=Input
n | 20 | [-] | Number of Points
nG | 2 | [-] | Number of Gores
L2D | 4 | [-] | Length to Diameter ratio
Cp | 0.7 | [-] | Prismatic coefficient
Cb | 0.54978 | [-] | Block Coefficient
Vb | 0.5 | [m^3] | Block Volume
V | 0.27489 | [m^3] | Volume
L | 2 | [m] | Length
D | 0.5 | [m^3] | Diameter

## Tabelle2
i | phi | x2L | r2D2 | r2D | x | r | -r | x' | dx | dr | ds | s | U/(2*nG) | -U/(2*nG)
[-] | [-] | [-] | [-] | [-] | [m] | [m] | [m] | [m] | [m] | [m] | [m] | [m] | [m] | [m]
0 | 0 | 0 | 0 | 0 | 0 | 0 | 0 |  |  |  |  | 0 | 0 | 0
1 | 0.15708 | 0.0061558 | 0.0062808 | 0.079252 | 0.012312 | 0.039626 | -0.039626 | 0.0061558 | 0.012312 | 0.039626 | 0.041494 | 0.041494 | 0.062244 | -0.062244
2 | 0.31416 | 0.024472 | 0.026171 | 0.16177 | 0.048943 | 0.080887 | -0.080887 | 0.030628 | 0.036632 | 0.041261 | 0.055176 | 0.09667 | 0.12706 | -0.12706
3 | 0.47124 | 0.054497 | 0.060912 | 0.2468 | 0.10899 | 0.1234 | -0.1234 | 0.078968 | 0.06005 | 0.042515 | 0.073577 | 0.17025 | 0.19384 | -0.19384
4 | 0.62832 | 0.095492 | 0.10809 | 0.32877 | 0.19098 | 0.16438 | -0.16438 | 0.14999 | 0.08199 | 0.040981 | 0.091661 | 0.26191 | 0.25821 | -0.25821
5 | 0.7854 | 0.14645 | 0.15971 | 0.39964 | 0.29289 | 0.19982 | -0.19982 | 0.24194 | 0.10191 | 0.035436 | 0.1079 | 0.3698 | 0.31387 | -0.31387
6 | 0.94248 | 0.20611 | 0.20474 | 0.45248 | 0.41221 | 0.22624 | -0.22624 | 0.35255 | 0.11932 | 0.02642 | 0.12221 | 0.49201 | 0.35537 | -0.35537
7 | 1.0996 | 0.273 | 0.23465 | 0.48441 | 0.54601 | 0.24221 | -0.24221 | 0.47911 | 0.13379 | 0.015967 | 0.13474 | 0.62676 | 0.38045 | -0.38045
8 | 1.2566 | 0.34549 | 0.24795 | 0.49795 | 0.69098 | 0.24897 | -0.24897 | 0.6185 | 0.14497 | 0.0067699 | 0.14513 | 0.77189 | 0.39109 | -0.39109
9 | 1.4137 | 0.42178 | 0.24978 | 0.49978 | 0.84357 | 0.24989 | -0.24989 | 0.76727 | 0.15258 | 0.00091513 | 0.15259 | 0.92448 | 0.39253 | -0.39253
10 | 1.5708 | 0.5 | 0.24683 | 0.49682 | 1 | 0.24841 | -0.24841 | 0.92178 | 0.15643 | -0.0014816 | 0.15644 | 1.0809 | 0.3902 | -0.3902
11 | 1.7279 | 0.57822 | 0.24145 | 0.49138 | 1.1564 | 0.24569 | -0.24569 | 1.0782 | 0.15643 | -0.0027204 | 0.15646 | 1.2374 | 0.38593 | -0.38593
12 | 1.885 | 0.65451 | 0.22974 | 0.47931 | 1.309 | 0.23966 | -0.23966 | 1.2327 | 0.15258 | -0.0060326 | 0.1527 | 1.3901 | 0.37645 | -0.37645
13 | 2.042 | 0.727 | 0.20522 | 0.45302 | 1.454 | 0.22651 | -0.22651 | 1.3815 | 0.14497 | -0.013148 | 0.14557 | 1.5356 | 0.3558 | -0.3558
14 | 2.1991 | 0.79389 | 0.16533 | 0.40661 | 1.5878 | 0.2033 | -0.2033 | 1.5209 | 0.13379 | -0.023204 | 0.13579 | 1.6714 | 0.31935 | -0.31935
15 | 2.3562 | 0.85355 | 0.11535 | 0.33964 | 1.7071 | 0.16982 | -0.16982 | 1.6474 | 0.11932 | -0.033484 | 0.12393 | 1.7954 | 0.26675 | -0.26675
16 | 2.5133 | 0.90451 | 0.066585 | 0.25804 | 1.809 | 0.12902 | -0.12902 | 1.7581 | 0.10191 | -0.040799 | 0.10977 | 1.9051 | 0.20266 | -0.20266
17 | 2.6704 | 0.9455 | 0.029831 | 0.17272 | 1.891 | 0.086359 | -0.086359 | 1.85 | 0.08199 | -0.042661 | 0.092424 | 1.9976 | 0.13565 | -0.13565
18 | 2.8274 | 0.97553 | 0.0093063 | 0.096469 | 1.9511 | 0.048234 | -0.048234 | 1.921 | 0.06005 | -0.038124 | 0.07113 | 2.0687 | 0.075767 | -0.075767
19 | 2.9845 | 0.99384 | 0.0015417 | 0.039265 | 1.9877 | 0.019632 | -0.019632 | 1.9694 | 0.036632 | -0.028602 | 0.046475 | 2.1152 | 0.030839 | -0.030839
20 | 3.1416 | 1 | 7e-06 | 0.0026458 | 2 | 0.0013229 | -0.0013229 | 1.9938 | 0.012312 | -0.01831 | 0.022064 | 2.1372 | 0.002078 | -0.002078
21 | 3.2987 | 0.99384 | 0.0015417 | 0.039265 | 1.9877 | 0.019632 | -0.019632 | 1.9938 | -0.012312 | 0.01831 | 0.022064 | 2.1593 | 0.030839 | -0.030839
22 | 3.4558 | 0.97553 | 0.0093063 | 0.096469 | 1.9511 | 0.048234 | -0.048234 | 1.9694 | -0.036632 | 0.028602 | 0.046475 | 2.2058 | 0.075767 | -0.075767
23 | 3.6128 | 0.9455 | 0.029831 | 0.17272 | 1.891 | 0.086359 | -0.086359 | 1.921 | -0.06005 | 0.038124 | 0.07113 | 2.2769 | 0.13565 | -0.13565
24 | 3.7699 | 0.90451 | 0.066585 | 0.25804 | 1.809 | 0.12902 | -0.12902 | 1.85 | -0.08199 | 0.042661 | 0.092424 | 2.3693 | 0.20266 | -0.20266
25 | 3.927 | 0.85355 | 0.11535 | 0.33964 | 1.7071 | 0.16982 | -0.16982 | 1.7581 | -0.10191 | 0.040799 | 0.10977 | 2.4791 | 0.26675 | -0.26675
26 | 4.0841 | 0.79389 | 0.16533 | 0.40661 | 1.5878 | 0.2033 | -0.2033 | 1.6474 | -0.11932 | 0.033484 | 0.12393 | 2.603 | 0.31935 | -0.31935
27 | 4.2412 | 0.727 | 0.20522 | 0.45302 | 1.454 | 0.22651 | -0.22651 | 1.5209 | -0.13379 | 0.023204 | 0.13579 | 2.7388 | 0.3558 | -0.3558
28 | 4.3982 | 0.65451 | 0.22974 | 0.47931 | 1.309 | 0.23966 | -0.23966 | 1.3815 | -0.14497 | 0.013148 | 0.14557 | 2.8844 | 0.37645 | -0.37645
29 | 4.5553 | 0.57822 | 0.24145 | 0.49138 | 1.1564 | 0.24569 | -0.24569 | 1.2327 | -0.15258 | 0.0060326 | 0.1527 | 3.0371 | 0.38593 | -0.38593
30 | 4.7124 | 0.5 | 0.24683 | 0.49682 | 1 | 0.24841 | -0.24841 | 1.0782 | -0.15643 | 0.0027204 | 0.15646 | 3.1936 | 0.3902 | -0.3902
31 | 4.8695 | 0.42178 | 0.24978 | 0.49978 | 0.84357 | 0.24989 | -0.24989 | 0.92178 | -0.15643 | 0.0014816 | 0.15644 | 3.35 | 0.39253 | -0.39253
32 | 5.0265 | 0.34549 | 0.24795 | 0.49795 | 0.69098 | 0.24897 | -0.24897 | 0.76727 | -0.15258 | -0.00091513 | 0.15259 | 3.5026 | 0.39109 | -0.39109
33 | 5.1836 | 0.273 | 0.23465 | 0.48441 | 0.54601 | 0.24221 | -0.24221 | 0.6185 | -0.14497 | -0.0067699 | 0.14513 | 3.6477 | 0.38045 | -0.38045
34 | 5.3407 | 0.20611 | 0.20474 | 0.45248 | 0.41221 | 0.22624 | -0.22624 | 0.47911 | -0.13379 | -0.015967 | 0.13474 | 3.7825 | 0.35537 | -0.35537
35 | 5.4978 | 0.14645 | 0.15971 | 0.39964 | 0.29289 | 0.19982 | -0.19982 | 0.35255 | -0.11932 | -0.02642 | 0.12221 | 3.9047 | 0.31387 | -0.31387
36 | 5.6549 | 0.095492 | 0.10809 | 0.32877 | 0.19098 | 0.16438 | -0.16438 | 0.24194 | -0.10191 | -0.035436 | 0.1079 | 4.0126 | 0.25821 | -0.25821
37 | 5.8119 | 0.054497 | 0.060912 | 0.2468 | 0.10899 | 0.1234 | -0.1234 | 0.14999 | -0.08199 | -0.040981 | 0.091661 | 4.1042 | 0.19384 | -0.19384
38 | 5.969 | 0.024472 | 0.026171 | 0.16177 | 0.048943 | 0.080887 | -0.080887 | 0.078968 | -0.06005 | -0.042515 | 0.073577 | 4.1778 | 0.12706 | -0.12706
39 | 6.1261 | 0.0061558 | 0.0062808 | 0.079252 | 0.012312 | 0.039626 | -0.039626 | 0.030628 | -0.036632 | -0.041261 | 0.055176 | 4.233 | 0.062244 | -0.062244
40 | 6.2832 | 0 | 0 | 0 | 0 | 0 | 0 | 0.0061558 | -0.012312 | -0.039626 | 0.041494 | 4.2745 | 0 | 0
41 | 6.4403 | 0.0061558 | 0.0062808 | 0.079252 | 0.012312 | 0.039626 | -0.039626 | 0.0061558 | 0.012312 | 0.039626 | 0.041494 | 4.316 | 0.062244 | -0.062244
42 | 6.5973 | 0.024472 | 0.026171 | 0.16177 | 0.048943 | 0.080887 | -0.080887 | 0.030628 | 0.036632 | 0.041261 | 0.055176 | 4.3711 | 0.12706 | -0.12706
43 | 6.7544 | 0.054497 | 0.060912 | 0.2468 | 0.10899 | 0.1234 | -0.1234 | 0.078968 | 0.06005 | 0.042515 | 0.073577 | 4.4447 | 0.19384 | -0.19384
44 | 6.9115 | 0.095492 | 0.10809 | 0.32877 | 0.19098 | 0.16438 | -0.16438 | 0.14999 | 0.08199 | 0.040981 | 0.091661 | 4.5364 | 0.25821 | -0.25821
45 | 7.0686 | 0.14645 | 0.15971 | 0.39964 | 0.29289 | 0.19982 | -0.19982 | 0.24194 | 0.10191 | 0.035436 | 0.1079 | 4.6443 | 0.31387 | -0.31387
46 | 7.2257 | 0.20611 | 0.20474 | 0.45248 | 0.41221 | 0.22624 | -0.22624 | 0.35255 | 0.11932 | 0.02642 | 0.12221 | 4.7665 | 0.35537 | -0.35537
47 | 7.3827 | 0.273 | 0.23465 | 0.48441 | 0.54601 | 0.24221 | -0.24221 | 0.47911 | 0.13379 | 0.015967 | 0.13474 | 4.9012 | 0.38045 | -0.38045
48 | 7.5398 | 0.34549 | 0.24795 | 0.49795 | 0.69098 | 0.24897 | -0.24897 | 0.6185 | 0.14497 | 0.0067699 | 0.14513 | 5.0464 | 0.39109 | -0.39109
49 | 7.6969 | 0.42178 | 0.24978 | 0.49978 | 0.84357 | 0.24989 | -0.24989 | 0.76727 | 0.15258 | 0.00091513 | 0.15259 | 5.1989 | 0.39253 | -0.39253
50 | 7.854 | 0.5 | 0.24683 | 0.49682 | 1 | 0.24841 | -0.24841 | 0.92178 | 0.15643 | -0.0014816 | 0.15644 | 5.3554 | 0.3902 | -0.3902